## ATPase assay
Project code |  | P-Prod-Valid
Experiment |  | ATPase assay | [12 empty] | time | ug
Membrane |  | SB-BCRP-M |  |  | Test drug |  | Sulfasalazine | [5 empty] | SB-MDR1-Sf9 | ATP-PE-MDR1 | 10 | 4
Batch |  | 10.Aug.2010 |  |  | Drug plate |  | KIT/10 | [5 empty] | SB-MRP1-Sf9 | ATP-PE-MRP1 | 10 | 8
Date of experiment |  | 10.Dec.2010 |  |  | Row number |  | 12 | [5 empty] | SB-MRP2-Sf9 | ATP-PE-MRP2 | 10 | 8
Incubation time (min) |  | 10 |  |  | Labnote ID |  | Sz-146 | [5 empty] | SB-MRP3-Sf9 | ATP-PE-MRP3 | 10 | 8
Membrane (mg/well) |  | 4 |  |  | Page |  | 50 | [5 empty] | SB-ratMdr1b-Sf9 | ATP-PE-ratMdr1b | 10 | 4
[5 empty] | Drug plate |  | 10 | mM starting concentration of test drug (TD) |  |  |  |  | SB-BCRP-HAM-Sf9 | ATP-PE-BCRP-HAM | 10 | 4
Protocol |  | ATP-PE-BCRP-M |  |  |  |  | 3 | fold serial dilution in |  | DMSO |  |  | SB-mouseBsep-HAM-Sf9 | ATP-PE-mouseBsep | 15 | 8
[5 empty] | Dilution in assay |  | 50 | [5 empty] | SB-BCRP-M | ATP-PE-BCRP-M | 10 | 4
Raw data (OD) | Controls |  |  |  | Test drug |  | Test drug + Vanadate |  | Test drug + Activator |  | Test drug + Activator + Vanadate
0 nmol Pi | 0.28 | 0.294 | 0.277 | 0.284 | 1.823 | 1.775 | 1.148 | 1.162 | 1.852 | 1.836 | 1.123 | 1.105
4 nmol Pi | 1.475 | 1.557 | 1.551 | 1.604 | 1.833 | 1.904 | 1.151 | 1.135 | 1.924 | 1.879 | 1.139 | 1.113
8 nmol Pi | 2.529 | 2.703 | 2.598 | 2.691 | 1.822 | 1.803 | 1.101 | 1.09 | 1.849 | 1.874 | 1.078 | 1.085
Ctrl 1: baseline | 1.39 | 1.437 | 1.445 | 1.433 | 1.803 | 1.822 | 1.113 | 1.113 | 1.848 | 1.886 | 1.089 | 1.063
Ctrl 2: vanadate | 1.115 | 1.138 | 1.134 | 1.142 | 1.723 | 1.743 | 1.106 | 1.107 | 1.887 | 1.9 | 1.111 | 1.087
Ctrl 3: activated | 1.874* | 1.948 | 1.96 | 1.936 | 1.645 | 1.723 | 1.154 | 1.141 | 1.959 | 1.904 | 1.106 | 1.093
Ctrl 4: activated + van. | 1.159 | 1.143 | 1.163 | 1.178 | 1.566 | 1.572 | 1.146 | 1.127 | 1.951 | 1.956 | 1.141 | 1.128
Ctrl 5: activated + inh. | 1.132 | 1.131 | 1.164 | 0.516* | 1.471 | 1.54 | 1.172 | 1.152 | 1.966 | 1.906 | 1.136 | 1.134
Pi calibration: |  |  |  | Calculations:
Pi (nmol) | average | stdev |  | Step 1 | OD for baseline vanadate sensitive ATPase activity (ODbaseline)
0 | 0.28375 | 0.0074106 |  |  | Ctrl 1 - Ctrl 2 |  |  | = | 0.294
4 | 1.5468 | 0.053381
8 | 2.6302 | 0.082209 |  | Step 2 | OD for maximal vanadate sensitive drug stimulated ATPase activity (ODmax)
[5 empty] | (Ctrl 3 - Ctrl 4) - (Ctrl 1 - Ctrl 2) |  |  | = | 0.49325
| slope | 0.29331
| Y axis intercept | 0.31367 |  | Step 3 | Relative ATPase activity
|  |  |  | Activation study: |  | ((Test drug) - (Test drug + Vanadate) - ODbaseline) x 100
ODmax
|  |  |  | Inhibition study: |  | ((Test drug + Activator) - (Test drug + Activator + Vanadate) - ODbaseline) x 100
ODmax
ATPase activity (nmol Pi/mg protein/min)
Controls |  |  | Cc. test drug (μM) |  | Test drug |  | Test drug + Vanadate |  | Test drug + Activator |  | Test drug + Activator + Vanadate
| average | stdev |  |  | average | stdev | average | stdev | average | stdev | average | stdev
1. Baseline | 94.8292 | 2.1032 |  | 200 | 126.5999 | 2.8929 | 71.7096 | 0.84377 | 130.4354 | 0.96431 | 68.2151 | 1.0848
2. Vanadate | 69.7706 | 1.0189 |  | 66.6667 | 132.5236 | 4.2791 | 70.6868 | 0.96431 | 135.3363 | 2.7121 | 69.2379 | 1.567
3. Activated | 139.2997 | 1.0228 |  | 22.2222 | 127.7506 | 1.1451 | 66.6383 | 0.66296 | 131.927 | 1.5067 | 65.445 | 0.42188
4. Activated+vanadate | 72.1997 | 1.226 |  | 7.4074 | 127.7506 | 1.1451 | 68.1298 | 0 | 132.3958 | 2.2902 | 64.9762 | 1.567
5. Inhibited | 70.63 | 1.5999 |  | 2.4691 | 120.9745 | 1.2054 | 67.5758 | 0.060269 | 134.6544 | 0.7835 | 66.9366 | 1.4465
|  |  |  | 0.82305 | 116.7981 | 4.701 | 71.0704 | 0.7835 | 137.8933 | 3.3148 | 66.9792 | 0.7835
|  |  |  | 0.27435 | 106.9962 | 0.36161 | 70.1328 | 1.1451 | 139.7684 | 0.30135 | 69.9624 | 0.7835
|  |  |  | 0.091449 | 101.5839 | 4.1586 | 72.3063 | 1.2054 | 138.2769 | 3.6161 | 70.005 | 0.12054
Vanadate sensitive ATPase activity (nmol Pi/mg protein/min) | [8 empty] | Relative ATPase activity (%)
Controls |  |  | Cc. test drug (μM) |  | Activation study |  | Inhibition study |  | Activation study |  | Inhibition study
| average | stdev |  |  | average | stdev | average | stdev | average | stdev | average | stdev
1. Baseline | 25.0586 | 2.3371 |  | 200 | 54.8903 | 3.0135 | 62.2203 | 1.4515 | 70.9579 | 7.1678 | 88.3933 | 3.4525
3. Activated | 67.0999 | 1.5967 |  | 66.6667 | 61.8368 | 4.3864 | 66.0984 | 3.1323 | 87.481 | 10.4336 | 97.6178 | 7.4504
5. Inhibited | -1.5697 | 2.0156 |  | 22.2222 | 61.1123 | 1.3232 | 66.482 | 1.5647 | 85.7577 | 3.1473 | 98.5302 | 3.7218
|  |  |  | 7.4074 | 59.6207 | 1.1451 | 67.4196 | 2.775 | 82.2098 | 2.7238 | 100.7603 | 6.6006
|  |  |  | 2.4691 | 53.3987 | 1.2069 | 67.7179 | 1.645 | 67.41 | 2.8707 | 101.4698 | 3.9129
|  |  |  | 0.82305 | 45.7277 | 4.7658 | 70.9141 | 3.4061 | 49.1637 | 11.3361 | 109.0725 | 8.1019
|  |  |  | 0.27435 | 36.8634 | 1.2009 | 69.8061 | 0.83945 | 28.0791 | 2.8564 | 106.4369 | 1.9967
|  |  |  | 0.091449 | 29.2776 | 4.3297 | 68.2719 | 3.6182 | 10.0355 | 10.2988 | 102.7876 | 8.6062